## 滁州市
滁州市法定计量检定机构受理开展的强制检定工作计量器具项目表（2020年5月第1版）
序号 | 一级目录 | 二级目录 | 范围及说明 | 开展项目名称 | 测量范围 | 准确度等级 | 规程代号及名称 | 受理单位 | 受理单位地址 | 受理单位 联系电话
1 | 非自动衡器 | 非自动衡器（最大秤量不大于60kg，分度值不小于1mg） | 用于贸易结算 | 电子天平 | 1mg～200g | （I）级及以下 | JJG 1036-2008《电子天平》检定规程 | 滁州市技术监督检测中心 | 滁州市龙蟠大道105号 | 0550-3056333
[5 empty] | （0～30）kg | （II）级及以下 | JJG 1036-2008《电子天平》检定规程
|  |  |  | 数字指示秤 | (0〜60) kg | （Ⅲ）级及以下 | JJG 539-2016《数字指示秤》检定规程
|  |  |  | 非自行指示秤 | (0〜60) kg | （Ⅲ）级及以下 | JJG 14-2016《非自行指示秤》检定规程
|  |  |  | 模拟指示秤 | (0〜60) kg | （Ⅲ）级及以下 | JJG 13-2016《模拟指示秤》检定规程
2 | 加油机 | 燃油加油机 | 用于贸易结算 | 燃油加油机 | (0～100)L/min | MPE：±0.3% | JJG 443-2015《燃油加油机》检定规程
3 | 加气机 | 压缩天然气加气机 | 用于贸易结算 | 压缩天然气（CNG）加气机 | （1～25）kg/min | MPE：±1.0% | JJG 996-2012《压缩天然气加气机》检定规程
4 | 水表 | 水表DN15～DN50 | 用于贸易结算 | 冷水水表 | DN(15〜50) mm | 2级 | JJG 162-2019《冷水水表》检定规程
5 | 燃气表 | 燃气表G1.6～G16 | 用于贸易结算 | 膜式燃气表 | （0.016～6）m3/h | 1.5级 | JJG 577-2012《膜式燃气表》检定规程
6 | 流量计 | 流量计（口径范围DN300及以下） | 用于贸易结算 | 气体涡街流量计 | （1～3000）m3/h | 1.0级及以下 | JJG 1029-2007《涡街流量计》检定规程
|  |  | 用于贸易结算 | 气体涡轮流量计 | （1～3000）m3/h | 1.0级及以下 | JJG 1037-2008《涡轮流量计》检定规程
|  |  | 用于贸易结算 | 气体容积式流量计 | （1～3000）m3/h | 1.0级及以下 | JJG 633-2005 《气体容积式流量计》检定规程
7 | 血压计（表） | 无创非自动测量血压计 | 用于医疗卫生 | 血压计（表） | (0～50) kPa | MPE：±0.5kPa | JJG 270-2008《血压计和血压表》检定规程
8 | 压力仪表 | 指示类压力表、显示类压力表 | 用于安全防护 | 压力表 | （0～60）MPa | 1.5级及以下 | JJG 52-2013《弹性元件式一般压力表、压力真 空表及真空表》检定规程
|  |  | 用于安全防护 | 压力真空表 | （-0.1～60）MPa | 1.5级及以下
|  |  | 用于安全防护 | 医用氧气压力表 | （0～25）MPa | 1.5级及以下
|  |  | 用于安全防护 | 精密压力表 | （-0.1～60）MPa | 0.4级及以下 | JJG 49-2013《弹性元件式精密压力表、真空表》检定规程
9 | 出租汽车计价器 | 出租汽车计价器 | 用于贸易结算 | 出租汽车计价器 | 计程：(0.0～999.9)km；计时：(0～99h59min) | 计程：MPE:±0.5%； 计时：MPE:±0.5%； 使用误差：MPE:（+1.0～-4.0）% | JJG 517-2016《出租汽车计价器》检定规程
10 | 电能表 | 电能表 | 用于贸易结算 | 单相交流电能表 | 220V；(0.1～100)A | 0.2S级及以下 | JJG 596-2012《电子式交流电能表》检定规程
|  |  | 用于贸易结算 | 三相交流电能表 | 3×（57.7～380）V；3×（0.1～100）A | 0.2S级及以下
11 | 焦度计 | 焦度计 | 用于医疗卫生 | 焦度计 | 球镜度：(-25.0～+25.0)m-1；棱镜度：（0～20）cm/m；柱镜片：（-6～6）m-1 | 球镜片：MPE:±(0.06～0.25)m-1；棱镜片：MPE:±(0.1～0.4)cm/m；柱镜片：MPE:±0.06m-1 | JJG 580-2005《焦度计》检定规程
12 | 验光仪器 | 验光仪、综合验光仪 | 用于医疗卫生 | 验光机 | 球镜度：(-20～+20)m-1；柱镜度：-3m-1 | MPE：球镜度：±(0.25～0.50)m-1；柱镜度：±0.25m-1 | JJG 892-2011《验光机》检定规程
|  | 验光镜片箱 | 用于医疗卫生 | 验光镜片箱 | 球镜度：(-20～+20)m-1；柱镜度：（-6～6）m-1；棱镜度：（0.5～10）cm/m | 球镜验光镜片球镜度：MPE:±(0.03～0.12)m-1；柱镜验光镜片柱镜片：MPE:±(0.03～0.12)m-1；棱镜验光镜片棱镜片：MPE:±(0.10～0.25)cm/m | JJG 579-2010《验光镜片箱》检定规程
13 | 透射式烟度计 | 透射式烟度计 | 用于环境监测 | 透射式烟度计 | （31.6、50.1、68.4）% | U=0.50%（k=2） | JJG 976-2010《透射式烟度计检定规程》
14 | 水分测定仪 | 电容法和电阻法谷物水分测定仪 | 用于贸易结算 | 谷物水分测定仪 | (0～35)% | 0.2级；0.5级；1级 | JJG 891-2019《电容法和电阻法谷物水分测定仪》检定规程
15 | 电动汽车充电桩 | 电动汽车交（直）流充电桩/非车载直流充电机 | 用于贸易结算 | 电动汽车交流充电桩 | 交流电压：（0～220）V（含三相中各单相）；交流电流：（0～60）A | 1级及以下 | JJG 1148-2018《电动汽车交流充电桩》检定规程
|  |  |  | 电动汽车非车载充电机 | 直流电压：（0～1000）V；直流电流：（0～250）A | 1级及以下 | JJG 1149-2018《电动汽车非车载充电机》检定规程
16 | 医用诊断X射线设备 | 非数字化医用诊断X射线仪 | 用于医疗卫生 | 医用诊断X射线辐射源 | 0.1μGy～1000 Gy | MPE:±10% | JJG 744－2004《医用诊断X射线辐射源》检定规程
17 | 心脑电测量仪器 | 心电图仪 | 用于医疗卫生 | 心电图机 | 0.1Hz～150Hz | MEP：±5% | JJG 543—2008《心电图机》检定规程
|  |  |  | 数字心电图机 | 0.1Hz～150Hz | MEP：±5% | JJG 1041—2008《数字心电图机》检定规程
|  | 脑电图仪 | 用于医疗卫生 | 脑电图机 | 0.1Hz～150Hz | MEP：±5% | JJG 1043—2008《脑电图机》检定规程
18 | 非自动衡器 | 非自动衡器（最大秤量不大于60kg，分度值不小于1mg） | 用于贸易结算 | 非自行指示秤 | 20mg～60kg | Ⅲ级、IIII级 | JJG14－2016《非自行指示秤》检定规程 | 天长市市场监督检验所 | 天长市石梁东路90号 | 13955099359
|  |  |  | 模拟指示秤 | 20mg～60kg | Ⅲ级、IIII级 | JJG13－2016《模拟指示秤》检定规程
|  |  |  | 数字指示秤 | 20mg～60kg | Ⅲ级、IIII级 | JJG539－2016《数字指示秤》检定规程
19 | 加油机 | 燃油加油机 | 用于贸易结算 | 燃油加油机 | (0～100)L/min | MPE:±0.3% | JJG443－2015《燃油加油机》检定规程
20 | 燃气表 | 燃气表G1.6～G16 | 用于贸易结算 | 膜式燃气表 | (0.016～6)m3/h；（0～10）kPa | 1.5级 | JJG577-2012《膜式燃气表》检定规程
21 | 血压计(表) | 无创非自动测量血压计 | 用于医疗卫生 | 血压计(表) | （0～40）kPa | MPE：±0.5kPa | JJG270－2008《血压计和血压表》检定规程
22 | 压力仪表 | 指示类压力表、显示类压力表 | 用于安全防护 | 一般压力表 | （0～60）MPa | 1.6级及以下 | JJG52－2013《弹性元件式一般压力表、压力真空表和真空表》检定规程
23 | 出租汽车计价器 | 出租汽车计价器 | 用于贸易结算 | 出租汽车计价器(本机) | 转速:（50～1500）r/min；计数:(0.1～99999.9)r | 转速MPE：±0.1%；计数MPE：±[(读数×0.1%)+0.1r] | JJG517-2016《出租汽车计价器》检定规程
28 | 非自动衡器 | 非自动衡器（最大秤量不大于60kg，分度值不小于1mg） | 用于贸易结算 | 电子天平 | 1mg～200g | （I）级及以下 | JJG 1036-2008《电子天平》检定规程 | 来安县市场监督检验所 | 来安县政务新区来阳路 | 0550-2353112
[5 empty] | （0～30）kg | （II）级及以下 | JJG 1036-2008《电子天平》检定规程
|  |  |  | 数字指示秤 | (0〜60) kg | （Ⅲ）级及以下 | JJG 539-2016《数字指示秤》检定规程
|  |  |  | 非自行指示秤 | (0〜60) kg | （Ⅲ）级及以下 | JJG 14-2016《非自行指示秤》检定规程
|  |  |  | 模拟指示秤 | (0〜60) kg | （Ⅲ）级及以下 | JJG 13-2016《模拟指示秤》检定规程
29 | 加油机 | 燃油加油机 | 用于贸易结算 | 燃油加油机 | （0～999.99）L | MPE:0.025％ | JJG 443－2015《燃油加油机》检定规程
30 | 燃气表 | 膜式燃气表 | 用于贸易结算 | 膜式燃气表 | （0.016～4）m3/h | 1.5级及以下 | JJG 577-2012《膜式燃气表》检定规程
31 | 血压计表 | 无创非自动测量血压计 | 用于医疗卫生 | 血压计（表） | (0～40)kPa | MPE：±0.5 kPa | JJG 270－2008《血压计和血压表》检定规程
32 | 压力仪表 | 指示类压力表、显示压力表 | 用于安全防护 | 弹簧管式一般压力表 | (0～60)MPa | 1.6（1.5）级及以下 | JJG 52-2013《弹簧管式一般压表力表.压力真空表及真空表》检定规程
|  |  |  | 真空表 | (-0.1～0.05)MPa
|  |  |  | 氧气压力表 | (0～40)MPa
33 | 出租车计价器 | 出租车计价器 | 用于贸易结算 | 出租车计价器 | 计程：（0～999.9）km；计时：0～99h59’59”；时钟：24小时制 | 计程：MPE±0.5% 计时：MPE±0.2% 时钟：MPE±5s/d | JJG 517-2016《出租汽车计价器》检定规程
34 | 水分测定仪 | 电容法和电阻法谷物水分测定仪 | 用于贸易结算 | 电容法和电阻法谷物水分测定仪 | 水分含量：（0～30）% | 0.2级及以下 | JJG 891-2019《电容法和电阻法谷物水分测定仪》检定规程
38 | 非自动衡器 | 非自动衡器（最大秤量不大于60kg，分度值不小于1mg） | 用于贸易结算 | 非自行指示秤 | 1g～20t | Ⅲ级及以下 | JJG 14-2016《非自行指示称》检定规程 | 全椒县市场监督检验所 | 全椒县襄河镇庄曹小区南大门东侧 | 0550-5187904
|  |  |  | 模拟指示秤 | 1g～20t | Ⅲ级及以下 | JJG 13-2016《模拟指示称》检定规程
|  |  |  | 数字指示秤 | 1g～20t | Ⅲ级及以下 | JJG 539-2016《数字指示称》检定规程
|  |  |  | 电子天平 | 0～200g | Ⅰ级及以下 | JJG 1036-2008《电子天平》检定规程
|  |  |  | 电子天平 | 0～30kg | Ⅰ级及以下 | JJG 1036-2008《电子天平》检定规程
39 | 加油机 | 燃油加油机 | 用于贸易结算 | 燃油加油机 | 0～100L/min | ±0.3% | JJG 443-2015《燃油加油机》检定规程
40 | 燃气表 | 燃气表G1.6～G16 | 用于贸易结算 | 膜式燃气表 | （0.016～6)m3/h （0～10）KPa | 1.5级及以下 | JJG 577-2012《膜式燃气表》检定规程
41 | 血压计（表） | 无创非自动测量血压计 | 用于医疗卫生 | 血压计（表） | 0～40kPa | ±0.5kPa | JJG 270-2008《血压计和血压表》检定规程
42 | 压力仪表 | 指示类压力表、显示类压力表 | 用于安全防护 | 压力表 | （-0.1～60）Mpa | 1.6级及以下 | JJG 52-2013《弹性元件式一般压力表、压力真空表和真空表》检定规程
43 | 出租汽车计价器 | 出租汽车计价器 | 用于贸易结算 | 出租汽车计价器（本机） | （0～999.9）km | ±0.5% | JJG 517-2016《出租汽车计价器》检定规程
44 | 水分测定仪 | 电容法和电阻法水分测定仪 | 用于贸易结算 | 谷物水分测定仪 | 0～20% | 0.2级及以下 | JJG 891-2019《电容法和电阻法谷物水分测定仪》检定规程
48 | 非自动衡器 | 非自动衡器（最大秤量不大于60kg，分度值不小于1mg） | 用于贸易结算 | 模拟指示秤 | 10mg～100t | Ⅲ级及以下 | JJG 13-2016《模拟指示秤》检定规程 | 定远县市场监督检验所 | 定远县城东新区包公路质检大楼 | 0550-4888313
|  |  |  | 非自行指示秤 |  |  | JJG 14-2016《非自行指示秤》检定规程
|  |  |  | 数字指示秤 |  |  | JJG 539-2016《数字指示秤》检定规程
49 | 加油机 | 燃油加油机 | 用于贸易结算 | 燃油加油机 | （0～100）L/min | ±0.3% | JJG 443-2015《燃油加油机》检定规程
50 | 燃气表 | 燃气表 G1.6～G16 | 用于贸易结算 | 膜式燃气表 | （0.016～6）m³/h | 1.5级 | JJG 577-2012《膜式燃气表》检定规程
51 | 血压计（表） | 无创非自动测量血压计 | 用于医疗卫生 | 血压计（表） | 0～40kPa | MPE: ±0.5kPa | JJG 270-2008《血压计和血压表》检定规程
52 | 压力仪表 | 指示类压力表、显示类压力表 | 用于安全防护 | 压力表 | （0～60）MPa | 1.6级及以下 | JJG 52-2013《弹簧管式一般压力表、压力真空表及真空表》检定规程
53 | 出租汽车计价器 | 出租汽车计价器 | 用于贸易结算 | 出租汽车计价器 | 计程：（0～999.9）km；计时：0～24h | 计程：MPE±0.5%计时：MPE±0.2% | JJG 517-2016《出租汽车计价器》检定规程
57 | 非自动衡器 | 非自动衡器（最大称量不大于60kg，分度值不小于1mg） | 用于贸易结算 | 数字指示秤 | 0～60kg | Ⅲ级以下 | JJG 539-2016《数字指示秤》检定规程 | 凤阳县市场监督检验所 | 凤阳县工业园区安徽质检 | 0550-6670807
|  |  |  | 模拟指示秤 |  |  | JJG 13-2016《模拟指示秤》检定规程
|  |  |  | 非自行指示秤 |  |  | JJG 14-2016《非自行指示秤》检定规程
|  |  |  | 非自动秤 |  |  | JJG 555-1996《非自动秤通用》检定规程
58 | 加油机 | 燃油加油机 | 用于贸易结算 | 燃油加油机 | (0～100)L | MPE:±0.025% | JJG 443-2015《燃油加油机》检定规程
59 | 燃气表 | 燃气表C1.6～C16 | 用于贸易结算 | 膜式燃气表 | (0.016～6)m³/h | 0.5级 | JJG 557-2012《膜式燃气表》检定规程
60 | 血压计(表) | 无创非自动测量血压计 | 用于医疗卫生 | 血压计(表) | （0～40）kPa | 0.25级 | JJG 270-2008《血压计和血压表》检定规程
61 | 压力仪表 | 指示类压力表 | 用于安全防护 | 弹簧管式一般压力表 | (0～60)MPa | 0.4级 | JJG 52-2013《弹簧管式一般压力表、压力真空表及真空表》检定规程
62 | 出租汽车计价器 | 出租汽车计价器 | 用于贸易结算 | 出租汽车计价器 | 转速：（30～3000)r/min；转数：（0～99999.9)r；计时：0～24h | 转速：MPE:±0.1%； 转数：MPE:±[（读数*0.1%）+0.1r]； 计时：±0.5s/d | JJG 517-2016《出租汽车计价器》检定规程
63 | 水分测定仪 | 电容法和电阻法谷物水分测定仪 | 用于贸易结算 | 谷物水分测定仪 | 含水量：（0～30)% | MPE:±0.05% | JJG 891-2019《电容法和电阻法谷物水分测定仪》检定规程
69 | 非自动衡器 | 非自动衡器（最大称量不大于60kg，分度值不小于1mg） | 用于贸易结算 | 数字指示秤 | 0～60kg | III级以下 | JJG 539-2016《数字指示秤》检定规程 | 明光市市场监督检验所 | 明光市池河大道231号 | 0550-8023989
|  |  |  | 模拟指示秤 |  |  | JJG 13-2016《模拟指示秤》检定规程
|  |  |  | 非自行指示秤 |  |  | JJG 14-2016《非自行指示秤》检定规程
|  |  |  | 非自动秤 |  |  | JJG 555-1996《非自动秤通用》检定规程
70 | 加油机 | 燃油加油机 | 用于贸易结算 | 燃油加油机 | （0～100）L/min | MPE:±0.3% | JJG 443-2015《燃油加油机》检定规程
71 | 燃气表 | 燃气表G1.6～G16 | 用于贸易结算 | 膜式燃气表 | （0.016～6）m3/h | 1.5级 | JJG 577-2012《膜式燃气表》检定规程
72 | 血压计（表） | 无创非自动测量血压计 | 用于医疗卫生 | 血压计（表） | （0～40）kPa | MPE:±0.5kPa | JJG 270-2008《血压计和血压表》检定规程
73 | 压力仪表 | 指示类压力表、显示类压力表 | 用于安全防护 | 弹性元件式一般压力表 | （0～40）MPa | 1.6级及以下 | JJG 52-2013《弹性元件式一般压力表、压力真空表和真空表》检定规程
74 | 出租汽车计价器 | 出租汽车计价器 | 用于贸易结算 | 出租汽车计价器本机检定 | （0～99999.9）r/min；计时：0～24h | MPE:±0.1×读数±1r MPE:±0.2S | JJG 517-2016《出租汽车计价器》检定规程
75 | 水分测定仪 | 电容法和电阻法谷物水分测定仪 | 用于贸易结算 | 谷物水分测定仪 | 水分含量（0～30）% | 0.2级及以下 | JJG 891-2019《电容法和电阻法谷物水分测定仪》检定规程